## Sheet1
Name | Unit | Opt Name | Discrete? | From List? | List | Min Bounds | Max Bounds | Min Opt Bounds | Max Opt Bounds | Notes
gear_ratio_1 | #N/A | gear_ratio_idx_1 | TRUE | TRUE | 2,4,5,10 |  |  |  |  | stage 1 gear ratio
module_1 | mm | module_idx_1 | TRUE | TRUE | 0.5,0.8,1,1.5,2,2.5,3,4,5,6 |  |  |  |  | stage 1 module
module_2 | mm | module_idx_2 | TRUE | TRUE | 0.5,0.8,1,1.5,2,2.5,3,4,5,6 |  |  |  |  | stage 2 module
phi_1 | deg | phi_idx_1 | TRUE | TRUE | 14.5,20 |  |  |  |  | stage 1 pressure angle
phi_2 | deg | phi_idx_2 | TRUE | TRUE | 14.5,20 |  |  |  |  | stage 2 pressure angle
N_2 | #N/A | N_2_minus_min | TRUE | FALSE |  | 0 | 15 | 0 | 15 | number of teeth in gear 2
N_4 | #N/A | N_4_minus_min | TRUE | FALSE |  | 0 | 15 | 0 | 15 | number of teeth in gear 4
F_1 | mm | F_1_over_module_1 | FALSE | FALSE |  | 9.4248 | 15.708 | 0 | 1 | stage 1 face width
F_2 | mm | F_2_over_module_2 | FALSE | FALSE |  | 9.4248 | 15.708 | 0 | 1 | stage 2 face width
L_1 | m | L_1_over_L | FALSE | FALSE |  | 0.1 | 0.5 | 0 | 1 | stage 1 gear position
L_2 | m | L_2_over_L | FALSE | FALSE |  | 0.5 | 0.9 | 0 | 1 | stage 2 gear position
d_shaft_gear_1 | mm | d_shaft_gear_1 | FALSE | FALSE |  | 5 | 50 | 0 | 1 | nominal gear ID, shaft diameter for stage 1 gear side
d_shaft_gear_2 | mm | d_shaft_gear_2 | FALSE | FALSE |  | 5 | 35 | 0 | 1 | nominal gear ID, shaft diameter for stage 2 gear side
d_shaft_shoulder | mm | d_shaft_shoulder_over_max_d_shaft_gear | FALSE | FALSE |  | 1.01 | 2 | 0 | 1 | shoulder diameter